## AR入门传感器套件
Arduino开发套件上位机协议
功能序号 | 收发（相对下位机） | 功能区 | 协议定义 | 注释 | 例1
1 | 收 | LED控制 | $AR,LED(NUM)(Function)# | "NUM":‘0’~‘3’表示灯的序号； | $AR,LED30# | $AR,LED02# | $AR,LED03#
|  |  |  | "Function": 0:灭灯；1:亮灯；2：流水灯；3:呼吸灯 | 灯3灭掉 | 流水灯 | 呼吸灯
2 | 收 | 数码管 | $AR,SMG(位数),(数值)# | 位数：1,4；数值：0-9；0000-9999 | $AR,SMG4,1234# |  | 4位数码管显示1234
3 | 发 | 按键 | $AR,BTN(键值),(状态)# | 键值：1-4，状态：0：弹起；1：按下 | $AR,BTN3,1# |  | 按钮3按下
|  | 触摸开关 | $AR,TCH(状态),(AD值)# | 状态：0：未触摸；1：触摸；AD值：0-1024 | $AR,TCH1,850# |  | 触摸，AD：850
|  | 倾斜开关 | $AR,ICL(状态)# | 状态：0：未倾斜；1：倾斜； | $AR,ICL1# |  | 倾斜
4 | 收 | 步进电机 | $AR,SMT(运动状态)(速度控制)# | "运动状态": 0:停止；1:顺转；2：逆转；3：调速 | $AR,SMT10# | $AR,SMT00# | $AR,SMT31#
|  |  |  | "速度控制": 0:正常不调速；1：加速；2：减速 | 顺转 | 停止 | 加速
|  | 风扇 | $AR,FAN(Function)# | Function: 0：停止；1：启动；2：加速；3：减速 | $AR,FAN2# |  | 风扇加速。
|  | 舵机 | $AR,SER(角度)# | 角度：0-9:0°~180°每格20° | $AR,SER6# |  | 舵机转到120°
5 | 收 | 红外接收 | $AR,HS(转义后),(用户码1)(用户码2)(操作码1)(操作码2)# | 转义后：0~9,S(PLAY),P(Power),M(Menu),T(TEST),+,-,B(Back) | $AR,HS(X),00 FF 21 32# |  | 需要上位机解析
L(上一曲)，R(下一曲),C,X(未转义需要上位机转义)
6 | 收 | 点阵 | $AR,DMX(位置),(状态)# | 位置：00-77，表示点阵位置；状态：0：灭，1：亮，2：清屏，3：全亮 | $AR,DMX43,1# |  | 第5行第3列亮
7 | 收 | 1602液晶 | $AR,LCD1602,(行号),(16字符)# | 行号：1,2；16字符：英文字符数字符号 | $AR,LCD1602,2,abcdefghij123456#
8 | 发 | 其他传感器 | $AR,CSB(距离)# | 超声波距离："距离"：2.0-500.9cm | $AR,CSB231.5# |  | 距离：231.5cm
|  |  | $AR,TMS(温度)# | DS18B20温度："温度"：-55°C～+125°C | $AR,TMS31.2# |  | 温度：31.2℃
|  |  | $AR,SHT(温度),(湿度)# | 温度：-55°C～+125°C；湿度：0%-100% | $AR,SHT31.2,50# |  | 温度：31.2℃，湿度：50%
|  |  | $AR,PHW(人体红外)# | 热体红外： 0：无人 1：有人 | $AR,PHW1# |  | 有人
|  |  | $AR,VCS(声音传感器)# | 声音传感器： 0：无声 1：有声 | $AR,VCS1# |  | 有声
|  |  | $AR,BEEP# | 单片机接收到此命令蜂鸣器反转 | $AR,BEEP# |  | 蜂鸣器反转
9 | 发 | AD类 | $AR,GMS(AD值),(转化后值)# | 光敏传感器："AD值"：000-255；"转化后值"：0-10000Lux | $AR,GMS100,2300# |  | AD:100,Lux:2300
|  |  | $AR,RMS(AD值),(转化后值)# | 热敏传感器："AD值"：000-255；"转化后值"：-10-50摄氏度 | $AR,RMS221,26# |  | AD:221,T:26℃
|  |  | $AR,VMS(AD值),(转化后值)# | 电压测量： "AD值"：000-255；"转化后值"：0-5000mV | $AR,VMS121,2373# |  | AD:121,V:2.372V
|  |  | $AR,YWS(AD值),(转化后值)# | SW1电位器： "AD值"：000-255；"转化后值"：0-5000mV | $AR,YWS21,2373# |  | AD:121,V:2.372V
10 | 发 | 遥杆 | $AR,JOY(方向)# | 0：无状态；1：上；2：下；3：左；4：右； | $AR,JOY5# |  | 遥杆左上
|  |  |  | 5：左上；6：右上；7：左下；8：右下；9：点击 | $AR,JOY9# |  | 遥杆点击